## Worksheet
属性id | 型号 | 识别值 | 图片ID | 规格书ID | 产品详情 | 其它说明 | 品牌 | 类目 | 封装 | 反向电压VRRM | 正向电流Io | 正向压降VF | 反向漏电流IR | 反向恢复时间Trr | 工作温度Tj | 起订量
79 | H2CL03X100 | 2.5×6.5 |  |  |  | M02 | Hypersemi | HV Diodes | 2.5×6.5 | 3KV | 5mA | 13V | 2μA | 100ns | -40~+120℃ | 5000
79 | H2CL03Y100 | 2.0×4.8 |  |  |  | M02 | Hypersemi | HV Diodes | 2.0×4.8 | 3KV | 5mA | 13V | 2μA | 100ns | -40~+120℃ | 5000
79 | H2CL04X100 | 2.5×6.5 |  |  |  | M02 | Hypersemi | HV Diodes | 2.5×6.5 | 4KV | 5mA | 15V | 2μA | 100ns | -40~+120℃ | 5000
79 | H2CL04Y100 | 2.0×4.8 |  |  |  | M02 | Hypersemi | HV Diodes | 2.0×4.8 | 4KV | 5mA | 15V | 2μA | 100ns | -40~+120℃ | 5000
79 | H2CL70X100 | 2.5×6.5 |  |  |  | M02 | Hypersemi | HV Diodes | 2.5×6.5 | 6KV | 5mA | 20V | 2μA | 100ns | -40~+120℃ | 5000
79 | H2CL70Y100 | 2.0×4.8 |  |  |  | M02 | Hypersemi | HV Diodes | 2.0×4.8 | 6KV | 5mA | 20V | 2μA | 100ns | -40~+120℃ | 5000
79 | H2CL71X100 | 2.5×6.5 |  |  |  | M02 | Hypersemi | HV Diodes | 2.5×6.5 | 8KV | 5mA | 25V | 2μA | 100ns | -40~+120℃ | 5000
79 | H2CL71Y100 | 2.0×4.8 |  |  |  | M02 | Hypersemi | HV Diodes | 2.0×4.8 | 8KV | 5mA | 25V | 2μA | 100ns | -40~+120℃ | 5000
79 | H2CL71Z100 | 3.0×8.0 |  |  |  | M02 | Hypersemi | HV Diodes | 3.0×8.0 | 8KV | 5mA | 35V | 2μA | 100ns | -40~+120℃ | 5000
79 | H2CL72X100 | 2.5×10 |  |  |  | M02 | Hypersemi | HV Diodes | 2.5×10 | 10KV | 5mA | 30V | 2μA | 100ns | -40~+120℃ | 5000
79 | H2CL72Y100 | 2.5×6.5 |  |  |  | M02 | Hypersemi | HV Diodes | 2.5×6.5 | 10KV | 5mA | 30V | 2μA | 100ns | -40~+120℃ | 5000
79 | H2CL73X100 | 2.5×10 |  |  |  | M02 | Hypersemi | HV Diodes | 2.5×10 | 12KV | 5mA | 37.5V | 2μA | 100ns | -40~+120℃ | 5000
79 | H2CL74X100 | 2.5×10 |  |  |  | M02 | Hypersemi | HV Diodes | 2.5×10 | 14KV | 5mA | 42.5V | 2μA | 100ns | -40~+120℃ | 5000
79 | H2CL75X100 | 2.5×10 |  |  |  | M02 | Hypersemi | HV Diodes | 2.5×10 | 16KV | 5mA | 50V | 2μA | 100ns | -40~+120℃ | 5000
79 | H2CL77X100 | 3.0×12 |  |  |  | M02 | Hypersemi | HV Diodes | 3.0×12 | 20KV | 5mA | 62.5V | 2μA | 100ns | -40~+120℃ | 5000
79 | HCL10-15X100 | 4.2×15 |  |  |  | M02 | Hypersemi | HV Diodes | 4.2×15 | 15KV | 100mA | 35V | 5μA | 100ns | -40~+120℃ | 5000
79 | HCL01-09X100 | 7.5×22 |  |  |  | M02 | Hypersemi | HV Diodes | 7.5×22 | 9KV | 350mA | 10V | 5μA | - | -40~+130℃ | 5000
79 | HCL01-12X100 | 7.5×22 |  |  |  | M02 | Hypersemi | HV Diodes | 7.5×22 | 12KV | 350mA | 12V | 5μA | - | -40~+130℃ | 5000
79 | HCL01-12Y100 | 4.5×15 |  |  |  | M02 | Hypersemi | HV Diodes | 4.5×15 | 12KV | 350mA | 12V | 5μA | - | -40~+130℃ | 5000
79 | HCL04-12X100 | 7.5×22 |  |  |  | M02 | Hypersemi | HV Diodes | 7.5×22 | 12KV | 450mA | 12V | 5μA | - | -40~+130℃ | 5000